## Planilha Orçamentária
PREFEITURA MUNICIPAL DE TOCANTINS
MEMORIAL DE CÁLCULO
OBRA: Estrutura para a cobertura da escola Novo Horizonte
PREFEITURA: MUNICIPAL DE TOCANTINS
LOCAL: |  |  |  |  | FORMA DE EXECUÇÃO: INDIRETA
PRAZO DE EXECUÇÃO: 3 MÊSES |  |  |  |  | BDI =
ITEM | CÓDIGO SINAPI/SETOP | DESCRIÇÃO | UNID. | QUANT. | MEMORIAL DE CÁLCULO
INFRAESTRUTURA CORREDORES
1.1 | ED-50273 | LOCAÇÃO DA OBRA (GABARITO) | M² | 75.64 | ÁREA DOS CORREDORES: 1,8 de largura x 17,11 de comprimento + 1,8 de largura x 24,92 de comprimento = 75,64m²
1.2 | ED-51107 | ESCAVAÇÃO MANUAL DE VALAS EM SOLO,COM ALTURA DE 0 A 1,50 M | M³ | 1.25 | ESCAVAÇÃO DAS TREZE SAPATAS DE SUSTENTAÇÃO DOS PILARES DA ÁREA DO CORREDOR: 13 sapatas x 0,6m profundidade de escavação x 0,4m de largura x 0,4m de comprimento = 1,25m³ de escavação
1.3 | ED-48295 | CORTE, DOBRA E MONTAGEM DE AÇO CA-50 DIÂMETRO (6,3MM A 12,5MM) | Kg | 20.95 | AÇO UTILIZADO NAS QUATRO SAPATAS : Consultar projeto de detalhamento da fundação corredor
1.4 | ED-49643 | FORMA E DESFORMA DE TÁBUA E SARRAFO, REAPROVEITAMENTO (3X), EXCLUSIVE ESCORAMENTO | m² | 8,32m² | FORMA PARA AS TREZE SAPATAS: 13 sapatas x (( 2 x 0,4m largura + 2 x 0,4m de comprimento ) x 0,3 de altura + 0,16 m² de topo.) = 8,32m²
1.5 | ED-49787 | FORNECIMENTO DE CONCRETO ESTRUTURAL, PREPARADO EM OBRA COM BETONEIRA, COM FCK 25 MPA, INCLUSIVE LANÇAMENTO, ADENSAMENTO E ACABAMENTO (FUNDAÇÃO) | m³ | 0.65 | CONCRETO PARA AS SAPATAS: Consultar projeto de detalhamento da fundação corredor
1.6 | ED-51097 | ATERRO COMPACTADO MANUAL, COM SOQUETE | m³ | 0.6 | REATERRO DAS VALAS ABERTAS PARA AS SAPATAS: 1,25m³ de escavação - 0,65m³ de concreto = 0,6 m³ de reaterro
INFRAESTRUTURA PÁTIO
2.1 | ED-50273 | LOCAÇÃO DA OBRA (GABARITO) | M² | 282.63 | ÁREA DO PÁTIO: 17,49 de largura x 16,16 de comprimento = 282,63m²
2.2 | ED-51107 | ESCAVAÇÃO MANUAL DE VALAS EM SOLO,COM ALTURA DE 0 A 1,50 M | M³ | 8.64 | ESCAVAÇÃO DAS QUATRO SAPATAS DE SUSTENTAÇÃO DOS PILARES DA ÁREA DO PÁTIO: 4 sapatas x 1,5m profundidade de escavação x 1,2m de largura x 1,2m de comprimento = 8,64m³ de escavação
2.3 | ED-48295 | CORTE, DOBRA E MONTAGEM DE AÇO CA-50 DIÂMETRO (6,3MM A 12,5MM) | Kg | 69.38 | AÇO UTILIZADO NAS QUATRO SAPATAS MAIS ARRANQUES: Consultar projeto de detalhamento da fundação
2.4 | ED-49643 | FORMA E DESFORMA DE TÁBUA E SARRAFO, REAPROVEITAMENTO (3X), EXCLUSIVE ESCORAMENTO | m² | 13,6m² | FORMA PARA AS QUATRO SAPATAS E OS QUATRO PILARETES: 4 pilaretes x ( 2 x 0,25m largura + 2 x 0,25m de comprimento ) x 1,2 de altura + 4 sapatas ( 4 lados x 1m x 0,3m altura + 1m² de topo) = 13,6m²
2.5 | ED-49787 | FORNECIMENTO DE CONCRETO ESTRUTURAL, PREPARADO EM OBRA COM BETONEIRA, COM FCK 25 MPA, INCLUSIVE LANÇAMENTO, ADENSAMENTO E ACABAMENTO (FUNDAÇÃO) | m³ | 1.3 | CONCRETO PARA AS SAPATAS E ARRANQUES: Consultar projeto de detalhamento da fundação
2.6 | ED-51097 | ATERRO COMPACTADO MANUAL, COM SOQUETE | m³ | 7.34 | REATERRO DAS VALAS ABERTAS PARA AS SAPATAS: 4 sapatas x 1,5m profundidade de escavação x 1,2m de largura x 1,2m de comprimento = 8,64m³ de reaterro - 1,3m³ de concreto = 7,34 m³ de reaterro
SUPERESTRUTURA CORREDOR
3.1 | ED-49665 | FORNECIMENTO DE ESTRUTURA METÁLICA EM PERFIL SOLDADO, INCLUSIVE FABRICAÇÃO, TRANSPORTE, MONTAGEM E APLICAÇÃO DE FUNDO PREPARADOR ANTICORROSIVO EM SUPERFÍCIE METÁLICA, UMA (1) DEMÃO | Kg | 244.99 | ESTRUTURA METÁLICA PARA OS PILARES: Os pilares serão formados por dois perfis tipo "U" 75 x 40 x 15 x 2,65mm soldados, formando uma caixa de 75 x 80 mm, estes perfis tem massa linear de 3,49kg/m. Serão 13 pilares com 2,5m de altura + 0,2 m engastado na fundação: 13 pilares x 2 perfis x 2,7m altura x 3,49kg/m = 244,99 kg
3.2 | ED-49665 | FORNECIMENTO DE ESTRUTURA METÁLICA EM PERFIL SOLDADO, INCLUSIVE FABRICAÇÃO, TRANSPORTE, MONTAGEM E APLICAÇÃO DE FUNDO PREPARADOR ANTICORROSIVO EM SUPERFÍCIE METÁLICA, UMA (1) DEMÃO | Kg | 228.89 | ESTRUTURA METÁLICA PARA OS QUADROS DE SUSTENTAÇÃO DA COBERTURA DOS CORREDORES: Os quadros de fechamento serão formados com perfil tipo "U" 50 x 25 x 10 x 2,65mm, eles tem massa linear de 2,13kg/m, serão medidos por planta da estrutura. (17,11 x 2 + 24,92 x 2 + 13 x 1,8) x 2,13kg/m = 228,89 kg
SUPERESTRUTURA PÁTIO
3.1 | ED-49665 | FORNECIMENTO DE ESTRUTURA METÁLICA EM PERFIL SOLDADO, INCLUSIVE FABRICAÇÃO, TRANSPORTE, MONTAGEM E APLICAÇÃO DE FUNDO PREPARADOR ANTICORROSIVO EM SUPERFÍCIE METÁLICA, UMA (1) DEMÃO | Kg | 486.24 | ESTRUTURA METÁLICA PARA OS PILARES: Os pilares serão formados por dois perfis tipo "U" 200 x 100 x 25 x 3,00mm soldados, formando uma caixa de 200 x 200 mm, estes perfis tem massa linear de 10,13kg/m. Serão 4 pilares com 6,0 m de altura: 4 pilares x 2 perfis x 6,0 m altura x 10,13kg/m = 486,24 kg
3.2 | ED-49665 | FORNECIMENTO DE ESTRUTURA METÁLICA EM PERFIL SOLDADO, INCLUSIVE FABRICAÇÃO, TRANSPORTE, MONTAGEM E APLICAÇÃO DE FUNDO PREPARADOR ANTICORROSIVO EM SUPERFÍCIE METÁLICA, UMA (1) DEMÃO | Kg | 1222.65 | ESTRUTURA PARA TESOURAS : As tesouras serão formadas com perfil "U" 150 x 50 x 2,65 mm, com massa linear de 3,98 Kg/m, como montantes e diagonais serão formados com perfil "L" 32 x 32 x 3,17 mm, com massa linear de 1,5 kg/m. Serão 1 tesoura principal com 22,96m, sendo nescessário 45,92m perfil "U" 150 x 50 x 2,65 mm x 3,98Kg/m = 182,76 Kg + 109,64m perfil "L" 32 x 32 x 3,17 mm x 1,5Kg/m = 164,46Kg. Serão também 8 tesouras secundárias, sendo necessário 136,32m perfil "U" 150 x 50 x 2,65 mm x 3,98Kg/m = 542,55 Kg + 221,92m perfil "L" 32 x 32 x 3,17 mm x 1,5Kg/m = 332,88Kg.
3.3 | ED-49665 | FORNECIMENTO DE ESTRUTURA METÁLICA EM PERFIL SOLDADO, INCLUSIVE FABRICAÇÃO, TRANSPORTE, MONTAGEM E APLICAÇÃO DE FUNDO PREPARADOR ANTICORROSIVO EM SUPERFÍCIE METÁLICA, UMA (1) DEMÃO | Kg | 1390.29 | ESTRUTURA PARA AS TERÇAS DE APOIO: As terças de apoio serão em perfil "U" 127 x 50 x 17 x 2,65mm, com massa linear de 5,03 Kg/m serão necessárias 45,02 x 2 + 22,96 x 3 + 23,96 x 3 + 22,8 x 2 = 276,40 m x 5,03 = 1390,29
ESTRUTURA DE FIXAÇÃO DO FORRO EM GESSO PLACA
4.1 | ED-49665 | FORNECIMENTO DE ESTRUTURA METÁLICA EM PERFIL SOLDADO, INCLUSIVE FABRICAÇÃO, TRANSPORTE, MONTAGEM E APLICAÇÃO DE FUNDO PREPARADOR ANTICORROSIVO EM SUPERFÍCIE METÁLICA, UMA (1) DEMÃO | KG | 1229.176 | ESTRUTURA DE FIXAÇÃO DO FORRO EM GESSO PLACA Será necessário a instalação de metalon 50x50mm com espaçamento paralelo de 60 cm, para fixação e instalação do forros de gesso em placa, no interior dos ambiente. Conforme o projeto em anexo serão necessários : 10*23,95 + 15*5,3 + 13*3,5 + 14*4,5 + 7*16,6 + 5*1,5 = 551,2m metalon 50x50mm com bitola 1,5mm possui 2,29kg/m TOTAL 551,2m *2,29kg = 922,29
COBERTURA E LIMPEZA DA OBRA
5.1 | COMPOSIÇÃO | COBERTURA EM TELHA DE FIBROCIMENTO TIPO KALHETÃO,CANALETE 90 ( APENAS MÃO DE OBRA E FIXADORES) | M² | 1289 | CONFORME PROJETO
5.2 | LIM-GER-005 | LIMPEZA FINAL PARA ENTREGA DA OBRA | M² | 1289 | CONFORME PROJETO