## Sintético
PLANILHA DE ORÇAMENTO SINTÉTICO
Cliente |  | PREFEITURA MUNICIPAL DE TOCANTINS | [5 empty] | BDI: | 23.16% | 0.2316
Título |  | : CENTRO DE ATENÇÃO PSICOSSOCIAL.
Tipo |  | : I, II, AD, i
Base do Orçamento |  | : SINAPI - 03-2024 / Setop 01-2024 ( sem/desoneração ) | [5 empty] | Área : | 608,16 m2
ITEM | REFERÊNCIA |  | SERVIÇO | U N | QUANT. | VALORES UNITÁRIOS - R$ |  | VALORES TOTAIS - R$
| FONTE | ITEM |  |  |  | MAT+MDO | BDI | TOTAL UNIT | TOTAL GERAL |  |  | : centro de atenção psicossocial.
1.0 |  |  | Serviços Preliminares
1.1 |  |  | Movimento de Terra
1.1.1 | SINAPI | 98525 | LIMPEZA MECANIZADA DE CAMADA VEGETAL, VEGETAÇÃO E PEQUENAS ÁRVORES (DIÂMETRO DE TRONCO MENOR QUE 0,20 M), COM TRATOR DE ESTEIRAS. AF_03/2024 | M2 | 1260 | 0.64 | 0.14822 | 0.78822 | 993.1622
1.1.2 | SINAPI | 100976 | CARGA, MANOBRA E DESCARGA DE SOLOS E MATERIAIS GRANULARES EM CAMINHÃO BASCULANTE 18 M³ - CARGA COM PÁ CARREGADEIRA (CAÇAMBA DE 1,7 A 2,8 M³ / 128 HP) E DESCARGA LIVRE (UNIDADE: M3). AF_07/2020 | M3 | 378 | 8.7 | 2.0149 | 10.7149 | 4050.2398
[7 empty] | Sub total |  | 5043.402
1.2 |  |  | Serviços Iniciais
1.2.1 | SINAPI | 98458 | TAPUME COM COMPENSADO DE MADEIRA. AF_03/2024 | m² | 90 | 88.21 | 20.4294 | 108.6394 | 9777.5492
1.2.2 | SINAPI | 103689 | FORNECIMENTO E INSTALAÇÃO DE PLACA DE OBRA COM CHAPA GALVANIZADA E ESTRUTURA DE MADEIRA. AF_03/2022_PS | m² | 10 | 307 | 71.1012 | 378.1012 | 3781.012
1.2.3 | SETOP | ED-50135 | BARRACÃO DE OBRA, EM CHAPA DE COMPENSADO RESINADO, INCLUSIVE INSTALAÇÕES SANITÁRIAS E MOBILIÁRIO - PADRÃO DER-MG | m² | 45 | 587.87 | 136.1507 | 724.0207 | 32580.9311
1.2.4 | SINAPI | 99059 | LOCAÇÃO CONVENCIONAL DE OBRA, UTILIZANDO GABARITO DE TÁBUAS CORRIDAS PONTALETADAS A CADA 2,00M - 2 UTILIZAÇÕES. AF_03/2024 | m | 86.88 | 69.46 | 16.0869 | 85.5469 | 7432.3178
1.2.5 | SINAPI | 90778 | ENGENHEIRO CIVIL DE OBRA PLENO COM ENCARGOS COMPLEMENTARES | H | 240 | 121.99 | 28.2529 | 150.2429 | 36058.2922
1.2.6 | SINAPI | 90776 | ENCARREGADO GERAL COM ENCARGOS COMPLEMENTARES | H | 800 | 49.67 | 11.5036 | 61.1736 | 48938.8576
[7 empty] | Sub total |  | 138568.9599
1.3 |  |  | Projetos Complementares
1.3.1 | SETOP | CO-27427 | PROJETO EXECUTIVO DE ESTRUTURA DE CONCRETO | PR A1 | 3 | 1626.9 | 376.79 | 2003.69 | 6011.0701
1.3.2 | SETOP | CO-27431 | PROJETO EXECUTIVO DE INSTALAÇÕES ELÉTRICAS | PR A1 | 2 | 1882.36 | 435.9546 | 2318.3146 | 4636.6292
1.3.3 | SETOP | CO-27430 | PROJETO EXECUTIVO DE INSTALAÇÕES HIDRO SANITÁRIAS | PR A1 | 1 | 1810.24 | 419.2516 | 2229.4916 | 2229.4916
1.3.4 | SETOP | CO-27468 | PROJETO EXECUTIVO DE PREVENÇÃO E COMBATE A INCÊNDIO | PR A1 | 1 | 1581.52 | 366.28 | 1947.8 | 1947.8
1.3.5 | SETOP | CO-27432 | PROJETO EXECUTIVO DE CABEAMENTO ESTRUTURADO | PR A1 | 1 | 1813.81 | 420.0784 | 2233.8884 | 2233.8884
1.3.6 | SETOP | CO-27434 | PROJETO EXECUTIVO DE SPDA | PR A1 | 1 | 1367.32 | 316.6713 | 1683.9913 | 1683.9913
[7 empty] | Sub total |  | 18742.8706
Total do Item 1.0 | [8 empty] | 162355.2325 | 8.44%
2.0 |  |  | Fundações
2.1 |  |  | Estacas Escavadas
2.1.1 | SINAPI | 100896 | ESTACA ESCAVADA MECANICAMENTE, SEM FLUIDO ESTABILIZANTE, COM 25CM DE DIÂMETRO, CONCRETO LANÇADO POR CAMINHÃO BETONEIRA (EXCLUSIVE MOBILIZAÇÃO E DESMOBILIZAÇÃO). AF_01/2020_PA | m | 594 | 65.2 | 15.1003 | 80.3003 | 47698.3901
2.1.2 | SINAPI | 97626 | DEMOLIÇÃO DE PILARES E VIGAS EM CONCRETO ARMADO, DE FORMA MANUAL, SEM REAPROVEITAMENTO. AF_09/2023 | m³ | 1.5 | 536.37 | 124.2233 | 660.5933 | 990.8899
2.1.3 | SINAPI | 100982 | CARGA, MANOBRA E DESCARGA DE ENTULHO EM CAMINHÃO BASCULANTE 10 M³ - CARGA COM ESCAVADEIRA HIDRÁULICA (CAÇAMBA DE 0,80 M³ / 111 HP) E DESCARGA LIVRE (UNIDADE: M3). AF_07/2020 | m³ | 32.07 | 8.99 | 2.0821 | 11.0721 | 355.0817
[7 empty] | Sub total |  | 49044.3618
2.2 |  |  | Blocos e Vigas Baldrames
2.2.1 | SINAPI | 93358 | ESCAVAÇÃO MANUAL DE VALA COM PROFUNDIDADE MENOR OU IGUAL A 1,30 M. AF_02/2021 | m³ | 185.96 | 78.88 | 18.2686 | 97.1486 | 18065.7551
2.2.2 | SINAPI | 100576 | REGULARIZAÇÃO E COMPACTAÇÃO DE SUBLEITO DE SOLO PREDOMINANTEMENTE ARGILOSO. AF_11/2019 | m² | 244.79 | 2.56 | 0.5929 | 3.1529 | 771.7974
2.2.3 | SINAPI | 95241 | LASTRO DE CONCRETO MAGRO, APLICADO EM PISOS, LAJES SOBRE SOLO OU RADIERS, ESPESSURA DE 5 CM. AF_01/2024 | m² | 12.24 | 36.84 | 8.5321 | 45.3721 | 555.355
2.2.4 | SETOP | ED-49643 | FÔRMA E DESFORMA DE TÁBUA E SARRAFO, REAPROVEITAMENTO (3X), EXCLUSIVE ESCORAMENTO | m² | 269.62 | 56.31 | 13.0414 | 69.3514 | 18698.5234
2.2.5 | SETOP | ED-48295 | CORTE, DOBRA E MONTAGEM DE AÇO CA-50, DIÂMETRO (6,3MM A 12,5MM), INCLUSIVE ESPAÇADOR | kg | 2728.2 | 11.62 | 2.6912 | 14.3112 | 39043.794
2.2.6 | SETOP | ED-49805 | FORNECIMENTO DE CONCRETO ESTRUTURAL, USINADO BOMBEADO, COM FCK 25MPA, INCLUSIVE LANÇAMENTO, ADENSAMENTO E ACABAMENTO (FUNDAÇÃO) | m³ | 28.92 | 699.47 | 161.9973 | 861.4673 | 24913.6329
2.2.7 | SINAPI | 104740 | REATERRO MECANIZADO DE VALA COM MINICARREGADEIRA, COM COMPACTADOR DE SOLOS DE PERCUSSÃO. AF_08/2023 | m³ | 144.81 | 28.1 | 6.508 | 34.608 | 5011.5787
2.2.8 | SINAPI | 100982 | CARGA, MANOBRA E DESCARGA DE ENTULHO EM CAMINHÃO BASCULANTE 10 M³ - CARGA COM ESCAVADEIRA HIDRÁULICA (CAÇAMBA DE 0,80 M³ / 111 HP) E DESCARGA LIVRE (UNIDADE: M3). AF_07/2020 | m³ | 41.16 | 8.99 | 2.0821 | 11.0721 | 455.727
2.2.9 | SINAPI | 101166 | ALVENARIA DE EMBASAMENTO COM BLOCO ESTRUTURAL DE CERÂMICA, DE 14X19X29CM E ARGAMASSA DE ASSENTAMENTO COM PREPARO EM BETONEIRA. AF_05/2020 | m³ | 17.29 | 645.13 | 149.4121 | 794.5421 | 13737.633
[7 empty] | Sub total |  | 121253.7966
Total do Item 2.0 | [8 empty] | 170298.1584 | 8.853%
3.0 |  |  | Superestrutura
3.1 |  |  | Pilares e Vigas
3.1.1 | SETOP | ED-49643 | FÔRMA E DESFORMA DE TÁBUA E SARRAFO, REAPROVEITAMENTO (3X), EXCLUSIVE ESCORAMENTO | m² | 486.85 | 56.31 | 13.0414 | 69.3514 | 33763.7271
3.1.2 | SETOP | ED-48295 | CORTE, DOBRA E MONTAGEM DE AÇO CA-50, DIÂMETRO (6,3MM A 12,5MM), INCLUSIVE ESPAÇADOR | kg | 2838.56 | 11.62 | 2.6912 | 14.3112 | 40623.1772
3.1.3 | SETOP | ED-49805 | FORNECIMENTO DE CONCRETO ESTRUTURAL, USINADO BOMBEADO, COM FCK 25MPA, INCLUSIVE LANÇAMENTO, ADENSAMENTO E ACABAMENTO (FUNDAÇÃO) | m³ | 23.65 | 699.47 | 161.9973 | 861.4673 | 20373.7005
[7 empty] | Sub total |  | 94760.6048
3.2 |  |  | Laje pré-moldada
3.2.1 | SETOP | ED-50247 | LAJE PRÉ-MOLDADA UNIDIRECIONAL COM LAJOTA CERÂMICA, CAPEAMENTO DE 4CM, SOBRECARGA DE 200KG/M2, ALTURA TOTAL DE 11CM E VÃO LIVRE MÁXIMO DE 5M, INCLUSIVE CONCRETO ESTRUTURAL, USINADO BOMBEADO COM FCK DE 20MPA, EXCLUSIVE TELA ARMADA E CIMBRAMENTO | m² | 674.32 | 160.59 | 37.1926 | 197.7826 | 133368.7925
3.2.2 | SETOP | ED-29582 | ARMADURA DE TELA DE AÇO CA-60, SOLDADA TIPO Q-138, DIÂMETRO Ø4,2MM, TRAMA COM DIMENSÃO (100X100)MM, INCLUSIVE ESPAÇADOR, EXCLUSIVE CONCRETO | m² | 674.32 | 30.28 | 7.0128 | 37.2928 | 25147.3133
3.2.3 | SETOP | ED-19638 | CIMBRAMENTO PARA LAJE PRÉ-MOLDADA COM ESCORAMENTO METÁLICO, TIPO "B", ALTURA DE (311 ATÉ 450)CM, INCLUSIVE DESCARGA, MONTAGEM, DESMONTAGEM E CARGA | m2xmês | 674.32 | 21.93 | 5.079 | 27.009 | 18212.7008
[7 empty] | Sub total |  | 176728.8066
Total do Item 3.0 | [8 empty] | 271489.4114 | 14.11%
4.0 |  |  | Coberturas
4.1 |  |  | Estrutura Metálica
4.1.1 | SETOP | ED-20603 | FORNECIMENTO DE ESTRUTURA METÁLICA E ENGRADAMENTO METÁLICO, EM AÇO, PARA TELHADO, EXCLUSIVE TELHA, INCLUSIVE FABRICAÇÃO, TRANSPORTE, MONTAGEM E APLICAÇÃO DE FUNDO PREPARADOR ANTICORROSIVO EM SUPERFÍCIE METÁLICA, UMA (1) DEMÃO | kg | 3521.18 | 23.59 | 5.4634 | 29.0534 | 102302.4059
[7 empty] | Sub total |  | 102302.4059
4.2 |  |  | Coberturas
4.2.1 | SINAPI | 94443 | TELHAMENTO COM TELHA CERÂMICA DE ENCAIXE, TIPO ROMANA, COM MAIS DE 2 ÁGUAS, INCLUSO TRANSPORTE VERTICAL. AF_07/2019 | m² | 586.86 | 52.64 | 12.1914 | 64.8314 | 38046.9695
4.2.2 | SINAPI | 94231 | RUFO EM CHAPA DE AÇO GALVANIZADO NÚMERO 24, CORTE DE 25 CM, INCLUSO TRANSPORTE VERTICAL. AF_07/2019 | m | 263.15 | 52.37 | 12.1289 | 64.4989 | 16972.8834
4.2.3 | SINAPI | 94224 | EMBOÇAMENTO COM ARGAMASSA TRAÇO 1:2:9 (CIMENTO, CAL E AREIA). AF_07/2019 | m | 96.55 | 25.38 | 5.878 | 31.258 | 3017.9607
4.2.4 | Cot. | Cot. | Tabeira de madeira | m | 152.1 | 24.57 | 5.6904 | 30.2604 | 4602.6087
[7 empty] | Sub total |  | 62640.4223
Total do Item 4.0 | [8 empty] | 164942.8282 | 8.575%
5.0 |  |  | Alvenaria e Divisórias
5.1 | SETOP | ED-48232 | ALVENARIA DE VEDAÇÃO COM TIJOLO CERÂMICO FURADO, ESP. 14CM, PARA REVESTIMENTO, INCLUSIVE ARGAMASSA PARA ASSENTAMENTO | m² | 910.67 | 66.64 | 15.4338 | 82.0738 | 74742.1693
5.2 | SINAPI | 93191 | VERGA MOLDADA IN LOCO COM UTILIZAÇÃO DE BLOCOS CANALETA, ESPESSURA DE *20* CM. AF_03/2024 | m | 125.92 | 61.8 | 14.3129 | 76.1129 | 9584.1338
5.3 | SETOP | ED-48531 | DIVISÓRIA EM MÁRMORE BRANCO, ESP. 3CM, INCLUSIVE INSTALAÇÃO, FERRAGENS EM LATÃO CROMADO E ACESSÓRIOS | m² | 25.56 | 603.79 | 139.8378 | 743.6278 | 19007.1256
[7 empty] | Sub total |  | 103333.4288
Total do Item 5.0 | [8 empty] | 103333.4288 | 5.372%
6.0 |  |  | Impermeabilizações
6.1 |  |  | Baldrames e Embasamentos
6.1.1 | SETOP | ED-50167 | IMPERMEABILIZAÇÃO COM ARGAMASSA TRAÇO 1:3, E = 2,50 CM COM ADITIVO | m² | 312.5 | 54.08 | 12.5249 | 66.6049 | 20814.04
6.1.2 | SETOP | ED-50764 | REVESTIMENTO COM IMPERMEABILIZANTE EM DUAS (2) CAMADAS SOBREPOSTAS DE ARGAMASSA, TRAÇO 1:3 (CIMENTO E AREIA) COM ADITIVO IMPERMEABILIZANTE, ESP. 20MM, INCLUSIVE PINTURA COM DUAS (2) DEMÃOS COM EMULSÃO ASFÁLTICA | m² | 312.5 | 69.87 | 16.1819 | 86.0519 | 26891.2163
[7 empty] | Sub total |  | 47705.2562
6.2 |  |  | Áreas molhadas
6.2.1 | SETOP | ED-50167 | IMPERMEABILIZAÇÃO COM ARGAMASSA TRAÇO 1:3, E = 2,50 CM COM ADITIVO | m² | 227.75 | 54.08 | 12.5249 | 66.6049 | 15169.2724
[7 empty] | Sub total |  | 15169.2724
6.3 |  |  | Muros de Arrimos/Jardim
6.3.1 | SINAPI | 87344 | ARGAMASSA TRAÇO 1:4 (EM VOLUME DE CIMENTO E AREIA MÉDIA ÚMIDA) PARA CONTRAPISO, PREPARO MECÂNICO COM MISTURADOR DE EIXO HORIZONTAL DE 600 KG. AF_08/2019 | m³ | 0.96 | 579.44 | 134.1983 | 713.6383 | 685.0928
6.3.2 | SETOP | ED-50764 | REVESTIMENTO COM IMPERMEABILIZANTE EM DUAS (2) CAMADAS SOBREPOSTAS DE ARGAMASSA, TRAÇO 1:3 (CIMENTO E AREIA) COM ADITIVO IMPERMEABILIZANTE, ESP. 20MM, INCLUSIVE PINTURA COM DUAS (2) DEMÃOS COM EMULSÃO ASFÁLTICA | m² | 0.96 | 69.87 | 16.1819 | 86.0519 | 82.6098
767.7026
6.4 |  |  | Lajes Aparentes
6.4.1 | SINAPI | 87344 | ARGAMASSA TRAÇO 1:4 (EM VOLUME DE CIMENTO E AREIA MÉDIA ÚMIDA) PARA CONTRAPISO, PREPARO MECÂNICO COM MISTURADOR DE EIXO HORIZONTAL DE 600 KG. AF_08/2019 | m³ | 3.02 | 579.44 | 134.1983 | 713.6383 | 2155.1877
6.4.2 | SETOP | ED-50764 | REVESTIMENTO COM IMPERMEABILIZANTE EM DUAS (2) CAMADAS SOBREPOSTAS DE ARGAMASSA, TRAÇO 1:3 (CIMENTO E AREIA) COM ADITIVO IMPERMEABILIZANTE, ESP. 20MM, INCLUSIVE PINTURA COM DUAS (2) DEMÃOS COM EMULSÃO ASFÁLTICA | m² | 3.02 | 69.87 | 16.1819 | 86.0519 | 259.8767
6.4.3 | SINAPI | 87308 | ARGAMASSA TRAÇO 1:6 (EM VOLUME DE CIMENTO E AREIA MÉDIA ÚMIDA) PARA CONTRAPISO, PREPARO MECÂNICO COM BETONEIRA 600 L. AF_08/2019 | m³ | 0.0604 | 523.64 | 121.275 | 644.915 | 38.9529
[7 empty] | Sub total |  | 2454.0173
Total do Item 6.0 | [8 empty] | 66096.2484 | 3.436%
7.0 |  |  | Revestimento
7.1 |  |  | Revestimento Interno
7.1.1 | SINAPI | 87889 | CHAPISCO APLICADO EM ALVENARIA (SEM PRESENÇA DE VÃOS) E ESTRUTURAS DE CONCRETO DE FACHADA, COM ROLO PARA TEXTURA ACRÍLICA. ARGAMASSA TRAÇO 1:4 E EMULSÃO POLIMÉRICA (ADESIVO) COM PREPARO EM BETONEIRA 400L. AF_10/2022 | m² | 1403.53 | 7.71 | 1.7856 | 9.4956 | 13327.41
7.1.2 | SINAPI | 87546 | EMBOÇO, EM ARGAMASSA TRAÇO 1:2:8, PREPARO MANUAL, APLICADO MANUALMENTE EM PAREDES INTERNAS, PARA AMBIENTES COM ÁREA MENOR QUE 5M², E = 10MM, COM TALISCAS. AF_03/2024 | m² | 357.36 | 30.11 | 6.9735 | 37.0835 | 13252.151
7.1.3 | SINAPI | 87547 | MASSA ÚNICA, EM ARGAMASSA TRAÇO 1:2:8, PREPARO MECÂNICO, APLICADA MANUALMENTE EM PAREDES INTERNAS DE AMBIENTES COM ÁREA ENTRE 5M² E 10M², E = 10MM, COM TALISCAS. AF_03/2024 | m² | 1046.17 | 25.28 | 5.8548 | 31.1348 | 32572.3439
7.1.4 | SINAPI | 87273 | REVESTIMENTO CERÂMICO PARA PAREDES INTERNAS COM PLACAS TIPO ESMALTADA EXTRA DE DIMENSÕES 33X45 CM APLICADAS NA ALTURA INTEIRA DAS PAREDES. AF_02/2023_PE | m² | 357.36 | 62.91 | 14.57 | 77.48 | 27688.2371
7.1.5 | SETOP | ED-50721 | CANTONEIRA DE ALUMÍNIO PARA ACABAMENTO DE QUINAS | m | 15 | 22.96 | 5.3175 | 28.2775 | 424.163
7.1.6 | SINAPI | 101965 | PEITORIL LINEAR EM GRANITO OU MÁRMORE, L = 15CM, COMPRIMENTO DE ATÉ 2M, ASSENTADO COM ARGAMASSA 1:6 COM ADITIVO. AF_11/2020 | m | 71.75 | 114.84 | 26.5969 | 141.4369 | 10148.1007
[7 empty] | Sub total |  | 97412.4058
7.2 |  |  | Revestimento Externo
7.2.1 | SINAPI | 87889 | CHAPISCO APLICADO EM ALVENARIA (SEM PRESENÇA DE VÃOS) E ESTRUTURAS DE CONCRETO DE FACHADA, COM ROLO PARA TEXTURA ACRÍLICA. ARGAMASSA TRAÇO 1:4 E EMULSÃO POLIMÉRICA (ADESIVO) COM PREPARO EM BETONEIRA 400L. AF_10/2022 | m² | 755.35 | 7.71 | 1.7856 | 9.4956 | 7172.5287
7.2.2 | SINAPI | 87546 | EMBOÇO, EM ARGAMASSA TRAÇO 1:2:8, PREPARO MANUAL, APLICADO MANUALMENTE EM PAREDES INTERNAS, PARA AMBIENTES COM ÁREA MENOR QUE 5M², E = 10MM, COM TALISCAS. AF_03/2024 | m² | 251.3 | 30.11 | 6.9735 | 37.0835 | 9319.0775
7.2.3 | SINAPI | 87547 | MASSA ÚNICA, EM ARGAMASSA TRAÇO 1:2:8, PREPARO MECÂNICO, APLICADA MANUALMENTE EM PAREDES INTERNAS DE AMBIENTES COM ÁREA ENTRE 5M² E 10M², E = 10MM, COM TALISCAS. AF_03/2024 | m² | 504.05 | 25.28 | 5.8548 | 31.1348 | 15693.5201
7.2.4 | SETOP | ED-9081 | REVESTIMENTO COM CERÂMICA APLICADO EM PAREDE, ACABAMENTO ESMALTADO, AMBIENTE INTERNO/EXTERNO, PADRÃO EXTRA, DIMENSÃO DA PEÇA ATÉ 2025 CM2, PEI III, ASSENTAMENTO COM ARGAMASSA INDUSTRIALIZADA, INCLUSIVE REJUNTAMENTO | m² | 251.3 | 74.04 | 17.1477 | 91.1877 | 22915.46
[7 empty] | Sub total |  | 55100.5863
7.3 |  |  | Revestimento de Lajes
7.3.1 | SINAPI | 87889 | CHAPISCO APLICADO EM ALVENARIA (SEM PRESENÇA DE VÃOS) E ESTRUTURAS DE CONCRETO DE FACHADA, COM ROLO PARA TEXTURA ACRÍLICA. ARGAMASSA TRAÇO 1:4 E EMULSÃO POLIMÉRICA (ADESIVO) COM PREPARO EM BETONEIRA 400L. AF_10/2022 | m² | 495.11 | 7.71 | 1.7856 | 9.4956 | 4701.3843
7.3.2 | SINAPI | 87547 | MASSA ÚNICA, EM ARGAMASSA TRAÇO 1:2:8, PREPARO MECÂNICO, APLICADA MANUALMENTE EM PAREDES INTERNAS DE AMBIENTES COM ÁREA ENTRE 5M² E 10M², E = 10MM, COM TALISCAS. AF_03/2024 | m² | 495.11 | 25.28 | 5.8548 | 31.1348 | 15415.1746
[7 empty] | Sub total |  | 20116.5589
Total do Item 7.0 | [8 empty] | 172629.551 | 8.975%
8.0 |  |  | Pisos
8.1 |  |  | Piso em concreto armado
8.1.1 | SETOP | ED-9320 | PISO EM CONCRETO, USINADO CONVENCIONAL, FCK 15MPA, COM TELA SOLDADA NERVURADA TIPO Q-138, ACABAMENTO POLÍDO EM NÍVEL ZERO, ESP. 10CM, INCLUSIVE FORNECIMENTO, LANÇAMENTO, ADENSAMENTO, EXCLUSIVE JUNTA DE DILATAÇÃO | m² | 183.04 | 135.36 | 31.3494 | 166.7094 | 30514.4842
[7 empty] | Sub total |  | 30514.4842
8.2 |  |  | Pisos Internos
8.2.1 | SINAPI | 100576 | REGULARIZAÇÃO E COMPACTAÇÃO DE SUBLEITO DE SOLO PREDOMINANTEMENTE ARGILOSO. AF_11/2019 | m² | 494.07 | 2.56 | 0.5929 | 3.1529 | 1557.7513
8.2.2 | SETOP | ED-50569 | CONTRAPISO DESEMPENADO COM ARGAMASSA, TRAÇO 1:3 ( CIMENTO E AREIA), ESP. 50MM | m² | 494.07 | 59.33 | 13.7408 | 73.0708 | 36102.104
8.2.3 | SINAPI | 87248 | REVESTIMENTO CERÂMICO PARA PISO COM PLACAS TIPO ESMALTADA EXTRA DE DIMENSÕES 35X35 CM APLICADA EM AMBIENTES DE ÁREA MAIOR QUE 10 M2. AF_02/2023_PE | m² | 143.01 | 48.83 | 11.309 | 60.139 | 8600.4824
8.2.4 | SINAPI | 87249 | REVESTIMENTO CERÂMICO PARA PISO COM PLACAS TIPO ESMALTADA EXTRA DE DIMENSÕES 45X45 CM APLICADA EM AMBIENTES DE ÁREA MENOR QUE 5 M2. AF_02/2023_PE | m² | 351.06 | 68.11 | 15.7743 | 83.8843 | 29448.4139
8.2.5 | SINAPI | 88648 | RODAPÉ CERÂMICO DE 7CM DE ALTURA COM PLACAS TIPO ESMALTADA EXTRA DE DIMENSÕES 35X35CM. AF_02/2023 | m | 140 | 7.17 | 1.6606 | 8.8306 | 1236.2801
8.2.6 | SINAPI | 88649 | RODAPÉ CERÂMICO DE 7CM DE ALTURA COM PLACAS TIPO ESMALTADA EXTRA DE DIMENSÕES 45X45CM. AF_02/2023 | m | 269.7 | 8.13 | 1.8829 | 10.0129 | 2700.4813
8.2.7 | FDE-SP | 101737 | PISO DE BORRACHA CANELADO, ESPESSURA 3,5MM, FIXADO COM ADESIVO ACRÍLICO. AF_09/2020 | m2 | 0.75 | 126.27 | 29.2441 | 155.5141 | 116.6356
[7 empty] | Sub total |  | 79762.1486
8.3 |  |  | Soleiras
8.3.1 | SINAPI | 98695 | SOLEIRA EM MÁRMORE, LARGURA 15 CM, ESPESSURA 2,0 CM. AF_09/2020 | m | 51.1 | 82.9 | 19.1996 | 102.0996 | 5217.2916
[7 empty] | Sub total |  | 5217.2916
8.4 |  |  | Juntas
8.4.1 | SINAPI | 98575 | TRATAMENTO DE JUNTA DE DILATAÇÃO, COM TARUGO DE POLIETILENO E SELANTE PU, INCLUSO PREENCHIMENTO COM ESPUMA EXPANSIVA PU. AF_09/2023 | m | 61.0133 | 65.94 | 15.2717 | 81.2117 | 4954.9968
[7 empty] | Sub total |  | 4954.9968
8.5 |  |  | Piso Externo
8.5.1 | SETOP | ED-48664 | GUIA DE MEIO-FIO (10X15X22)CM E SARJETA (30X10)CM COM INCLINAÇÃO DE 10%, EM CONCRETO COM FCK 15MPA, MOLDADA IN-LOCO, FORMA EM MADEIRA, INCLUSIVE ESCAVAÇÃO, APILOAMENTO E TRANSPORTE COM RETIRADA DO MATERIAL ESCAVADO (EM CAÇAMBA) | m | 79 | 103.26 | 23.915 | 127.175 | 10046.8263
8.5.2 | SETOP | ED-50418 | EXECUÇÃO DE PAVIMENTO INTERTRAVADO, ESPESSURA 8CM, FCK 35MPA, INCLUINDO FORNECIMENTO E TRANSPORTE DE TODOS OS MATERIAIS E COLCHÃO DE ASSENTAMENTO COM ESPESSURA 6CM | m² | 175 | 85.2 | 19.7323 | 104.9323 | 18363.156
8.5.3 | SETOP | ED-51144 | PASSEIOS DE CONCRETO E = 8 CM, FCK = 15 MPA PADRÃO PREFEITURA | m² | 157.5 | 72.87 | 16.8767 | 89.7467 | 14135.104
8.5.4 | SETOP | ED-51148 | RAMPA PARA ACESSO DE DEFICIENTE, EM CONCRETO SIMPLES FCK = 25 MPA, DESEMPENADA, COM PINTURA INDICATIVA, 02 DEMÃOS | un | 3 | 424.84 | 98.3929 | 523.2329 | 1569.6988
[7 empty] | Sub total |  | 44114.7851
Total do Item 8.0 | [8 empty] | 164563.7062 | 8.555%
9. |  |  | Esquadrias
9.1 |  |  | Esquadrias de Madeira
9.1.1 | SINAPI | 90822 | PORTA DE MADEIRA PARA PINTURA, SEMI-OCA (LEVE OU MÉDIA), 80X210CM, ESPESSURA DE 3,5CM, INCLUSO DOBRADIÇAS - FORNECIMENTO E INSTALAÇÃO. AF_12/2019 | un | 3 | 332.34 | 76.9699 | 409.3099 | 1227.9298
9.1.2 | SINAPI | 90823 | PORTA DE MADEIRA PARA PINTURA, SEMI-OCA (LEVE OU MÉDIA), 90X210CM, ESPESSURA DE 3,5CM, INCLUSO DOBRADIÇAS - FORNECIMENTO E INSTALAÇÃO. AF_12/2019 | un | 16 | 404.84 | 93.7609 | 498.6009 | 7977.6151 |  |  | 214.2011
9.1.3 | Cot. | Cot. | Porta de madeira compensada lisa (100x220)cm, incluso aduela 1a, alizar 1a e dobradica com anel | un | 4 | 471.2423 | 109.1397 | 580.3821 | 2321.5282
9.1.4 | Cot. | Cot. | Porta de madeira compensada lisa (120x220)cm, incluso aduela 1a, alizar 1a e dobradica com anel | un | 4 | 565.4908 | 130.9677 | 696.4585 | 2785.8338
9.1.5 | Cot. | Cot. | PM-82 Porta sarrefeada maçiça - sanit acessível L=101cm | un | 2 | 1234.79 | 285.9774 | 1520.7674 | 3041.5347
9.1.6 | Cot. | Cot. | Porta de madeira para banheiro em compensado texturizado 0,80X1,60M, incluso marco, dobradiças | un | 7 | 274.1774 | 63.4995 | 337.6768 | 2363.7378
9.1.7 | SETOP | ED-49704 | TARJETA CROMADA, TIPO FECHO, INSTALADA EM PORTA DE SANITÁRIO, INCLUSIVE ACESSÓRIOS PARA FIXAÇÃO | un | 7 | 19.89 | 4.6065 | 24.4965 | 171.4757
9.1.8 | SETOP | ED-49699 | FECHADURA TIPO EXTERNA, GRAU DE SEGURANÇA MÉDIO, DISTÂNCIA DE BROCA 40MM, ACABAMENTO COM ESPELHO CROMADO E MAÇANETA MODELO ALAVANCA EM ZAMAC, INCLUSIVE ACESSÓRIOS PARA FIXAÇÃO E DUAS (2) CHAVES | un | 27 | 117.73 | 27.2663 | 144.9963 | 3914.8992
[7 empty] | Sub total |  | 23804.5544
9.2 |  |  | Esquadrias de Alumínio
9.2.1 | SINAPI | 94569 | JANELA DE ALUMÍNIO TIPO MAXIM-AR, COM VIDROS, BATENTE E FERRAGENS. EXCLUSIVE ALIZAR, ACABAMENTO E CONTRAMARCO. FORNECIMENTO E INSTALAÇÃO. AF_12/2019 | m² | 75.47 | 634.72 | 147.0012 | 781.7212 | 58996.4953
9.2.2 | SINAPI | 100702 | PORTA DE CORRER DE ALUMÍNIO, COM DUAS FOLHAS PARA VIDRO, INCLUSO VIDRO LISO INCOLOR, FECHADURA E PUXADOR, SEM ALIZAR. AF_12/2019 | m² | 58.52 | 464.84 | 107.6569 | 572.4969 | 33502.5212
[7 empty] | Sub total |  | 92499.0165
9.3 |  |  | Elementos Diversos
9.3.1 | SETOP | ED-50933 | ASSENTAMENTO DE GRADIL OU PORTÃO METÁLICO DE AÇO OU FERRO, EXCLUSIVE FORNECIMENTO | m² | 58.8 | 127.54 | 29.5383 | 157.0783 | 9236.2019
9.3.2 | SETOP | ED-50983 | PORTÃO DE GRADE, EXCLUSIVE CADEADO E PINTURA | m² | 4.16 | 383.54 | 88.8279 | 472.3679 | 1965.0503
9.3.3 | SETOP | ED-50983 | PORTÃO DE GRADE, EXCLUSIVE CADEADO E PINTURA | m² | 34 | 383.54 | 88.8279 | 472.3679 | 16060.5074
9.3.4 | SETOP | ED-50923 | ALÇAPÃO (60X60)CM COM QUADRO DE CANTONEIRA METÁLICA 1"X 1/8", TAMPA EM CANTONEIRA 7/8"X 1/8" E CHAPA METÁLICA Nº18 VINCADA, INCLUSIVE FERROLHO, CADEADO E PINTURA ANTICORROSIVA | un | 1 | 333.5 | 77.2386 | 410.7386 | 410.7386
9.3.5 | SINAPI | 99855 | CORRIMÃO SIMPLES, DIÂMETRO EXTERNO = 1 1/2", EM AÇO GALVANIZADO. AF_04/2019_PS | m | 52 | 109.89 | 25.4505 | 135.3405 | 7037.7072
9.3.6 | Cot. | Cot. | Barra antipânico de sobrepor para portas de 1 ou 2 folhas | un | 4 | 535.86 | 124.1052 | 659.9652 | 2639.8607
[7 empty] | Sub total |  | 37350.0662
9.4 |  |  | Vidro
9.4.1 | SINAPI | 102156 | INSTALAÇÃO DE VIDRO LISO INCOLOR, E = 6 MM, EM ESQUADRIA DE MADEIRA, FIXADO COM BAGUETE. AF_01/2021 | m² | 116.83 | 197.74 | 45.7966 | 243.5366 | 28452.3791
9.4.2 | SETOP | ED-51150 | ESPELHO CRISTAL, DIMENSÃO (60X90)CM, COM ESP. 4MM, EM ACABAMENTO LAPIDADO, INCLUSIVE FIXAÇÃO COM PARAFUSO TIPO FINESSON, FORNECIMENTO E INSTALAÇÃO | un | 15 | 233.92 | 54.1759 | 288.0959 | 4321.4381 | 15x0,6x0,9
9.4.3 | SETOP | ED-51151 | ESPELHO CRISTAL COM MOLDURA EM ALUMÍNIO, DIMENSÃO ( 60X90)CM, COM ESP. 4MM, INCLUSIVE FIXAÇÃO COM ADESIVO/ SELANTE A BASE DE POLIURETANO, FORNECIMENTO E INSTALAÇÃO | un | 1 | 239.35 | 55.4335 | 294.7835 | 294.7835
[7 empty] | Sub total |  | 33068.6006
Total do Item 9.0 | [8 empty] | 186722.2377 | 9.707%
10.0 |  |  | Instalações Hidráulicas
10.1 |  |  | Tubulações de Água Fria
10.1.1 | SETOP | ED-50019 | FORNECIMENTO E ASSENTAMENTO DE TUBO PVC RÍGIDO SOLDÁVEL, ÁGUA FRIA, DN 25 MM (3/4") , INCLUSIVE CONEXÕES | m | 171 | 24.46 | 5.6649 | 30.1249 | 5151.3641
10.1.2 | SETOP | ED-50020 | FORNECIMENTO E ASSENTAMENTO DE TUBO PVC RÍGIDO SOLDÁVEL, ÁGUA FRIA, DN 32 MM (1") , INCLUSIVE CONEXÕES | m | 30 | 34.37 | 7.9601 | 42.3301 | 1269.9028
10.1.3 | SETOP | ED-50021 | FORNECIMENTO E ASSENTAMENTO DE TUBO PVC RÍGIDO SOLDÁVEL, ÁGUA FRIA, DN 40 MM (1.1/4"), INCLUSIVE CONEXÕES | m | 100 | 42.33 | 9.8036 | 52.1336 | 5213.3628
10.1.4 | SINAPI | 94796 | TORNEIRA DE BOIA PARA CAIXA D'ÁGUA, ROSCÁVEL, 3/4" - FORNECIMENTO E INSTALAÇÃO. AF_08/2021 | un | 1 | 37.58 | 8.7035 | 46.2835 | 46.2835
10.1.5 | SINAPI | 102617 | CAIXA D´ÁGUA EM POLIÉSTER REFORÇADO COM FIBRA DE VIDRO, 5000 LITROS - FORNECIMENTO E INSTALAÇÃO. AF_06/2021 | un | 2 | 3386 | 784.1976 | 4170.1976 | 8340.3952
[7 empty] | Sub total |  | 20021.3083
10.2 |  |  | Registros
10.2.1 | SINAPI | 94497 | REGISTRO DE GAVETA BRUTO, LATÃO, ROSCÁVEL, 1 1/2" - FORNECIMENTO E INSTALAÇÃO. AF_08/2021 | m | 10 | 142.28 | 32.952 | 175.232 | 1752.3205
10.2.2 | SINAPI | 94495 | REGISTRO DE GAVETA BRUTO, LATÃO, ROSCÁVEL, 1" - FORNECIMENTO E INSTALAÇÃO. AF_08/2021 | m | 15 | 82.5 | 19.107 | 101.607 | 1524.105
10.2.3 | SINAPI | 89987 | REGISTRO DE GAVETA BRUTO, LATÃO, ROSCÁVEL, 3/4", COM ACABAMENTO E CANOPLA CROMADOS - FORNECIMENTO E INSTALAÇÃO. AF_08/2021 | m | 5 | 126.99 | 29.4109 | 156.4009 | 782.0044
[7 empty] | Sub total |  | 4058.4299
10.3 |  |  | Tubulação de Esgoto Sanitário
10.3.1 | SINAPI | 89711 | TUBO PVC, SERIE NORMAL, ESGOTO PREDIAL, DN 40 MM, FORNECIDO E INSTALADO EM RAMAL DE DESCARGA OU RAMAL DE ESGOTO SANITÁRIO. AF_08/2022 | m | 30 | 20.25 | 4.6899 | 24.9399 | 748.197
10.3.2 | SINAPI | 89712 | TUBO PVC, SERIE NORMAL, ESGOTO PREDIAL, DN 50 MM, FORNECIDO E INSTALADO EM RAMAL DE DESCARGA OU RAMAL DE ESGOTO SANITÁRIO. AF_08/2022 | m | 30 | 25.51 | 5.9081 | 31.4181 | 942.5435
10.3.3 | SINAPI | 89713 | TUBO PVC, SERIE NORMAL, ESGOTO PREDIAL, DN 75 MM, FORNECIDO E INSTALADO EM RAMAL DE DESCARGA OU RAMAL DE ESGOTO SANITÁRIO. AF_08/2022 | m | 30 | 31.74 | 7.351 | 39.091 | 1172.7295
10.3.4 | SINAPI | 89714 | TUBO PVC, SERIE NORMAL, ESGOTO PREDIAL, DN 100 MM, FORNECIDO E INSTALADO EM RAMAL DE DESCARGA OU RAMAL DE ESGOTO SANITÁRIO. AF_08/2022 | m | 85 | 35.54 | 8.2311 | 43.7711 | 3720.5404
[7 empty] | Sub total |  | 6584.0104
10.4 |  |  | Caixas
10.4.1 | SETOP | ED-49200 | CAIXA DE INSPEÇÃO EM CONCRETO, TIPO "ZB" GARAGEM, PADRÃO CEMIG, DIMENSÃO (52X44)CM, ALTURA 70CM, COM TAMPA E ARO ARTICULADO EM FERRO FUNDIDO, INCLUSIVE ESCAVAÇÃO, APILOAMENTO, LASTRO DE BRITA, REATERRO E TRANSPORTE E RETIRADA DO MATERIAL ESCAVADO (EM CAÇAMBA) | un | 14 | 725.6 | 168.049 | 893.649 | 12511.0854
10.4.2 | SINAPI | 98105 | CAIXA DE GORDURA DUPLA (CAPACIDADE: 126 L), RETANGULAR, EM ALVENARIA COM TIJOLOS CERÂMICOS MACIÇOS, DIMENSÕES INTERNAS = 0,4X0,7 M, ALTURA INTERNA = 0,8 M. AF_12/2020 | un | 3 | 624.86 | 144.7176 | 769.5776 | 2308.7327
10.4.3 | SINAPI | 104328 | CAIXA SIFONADA, COM GRELHA QUADRADA, PVC, DN 150 X 150 X 50 MM, JUNTA SOLDÁVEL, FORNECIDA E INSTALADA EM RAMAL DE DESCARGA OU EM RAMAL DE ESGOTO SANITÁRIO. AF_08/2022 | un | 12 | 63.5 | 14.7066 | 78.2066 | 938.4792
[7 empty] | Sub total |  | 15758.2974
10.5 |  |  | Rede de Águas Pluviais
10.5.1 | SINAPI | 89578 | TUBO PVC, SÉRIE R, ÁGUA PLUVIAL, DN 100 MM, FORNECIDO E INSTALADO EM CONDUTORES VERTICAIS DE ÁGUAS PLUVIAIS. AF_06/2022 | m | 99 | 30.04 | 6.9573 | 36.9973 | 3662.7291
10.5.2 | SETOP | ED-48586 | CAIXA DE AREIA 50 X 60 X 70 CM | un | 5 | 661.6 | 153.2266 | 814.8266 | 4074.1328
10.5.3 | SINAPI | 89495 | RALO SIFONADO, PVC, DN 100 X 40 MM, JUNTA SOLDÁVEL, FORNECIDO E INSTALADO EM RAMAIS DE ENCAMINHAMENTO DE ÁGUA PLUVIAL. AF_06/2022 | un | 6 | 16.51 | 3.8237 | 20.3337 | 122.0023
10.5.4 | SINAPI | 102990 | CANALETA MEIA CANA PRÉ-MOLDADA DE CONCRETO (D = 30 CM) - FORNECIMENTO E INSTALAÇÃO. AF_08/2021 | m | 74 | 65.04 | 15.0633 | 80.1033 | 5927.6415
10.5.5 | SETOP | ED-48333 | TAMPA DE CONCRETO PARA CAIXA DE INSPEÇÃO EM ALVENARIA E = 8 CM | m | 74 | 169.52 | 39.2608 | 208.7808 | 15449.7816
[7 empty] | Sub total |  | 29236.2873
10.6 |  |  | Cisterna
10.6.1 | SINAPI | 102617 | CAIXA D´ÁGUA EM POLIÉSTER REFORÇADO COM FIBRA DE VIDRO, 5000 LITROS - FORNECIMENTO E INSTALAÇÃO. AF_06/2021 | un | 1 | 3386 | 784.1976 | 4170.1976 | 4170.1976
10.6.2 | SINAPI | 94796 | TORNEIRA DE BOIA PARA CAIXA D'ÁGUA, ROSCÁVEL, 3/4" - FORNECIMENTO E INSTALAÇÃO. AF_08/2021 | un | 1 | 37.58 | 8.7035 | 46.2835 | 46.2835
10.6.3 | SETOP | ED-50180 | ACIONADOR MANUAL DE ALARME DE INCÊNDIO | un | 1 | 123.16 | 28.5239 | 151.6839 | 151.6839
10.6.4 | SINAPI | 102111 | BOMBA CENTRÍFUGA, MONOFÁSICA, 0,5 CV OU 0,49 HP, HM 6 A 20 M, Q 1,2 A 8,3 M3/H - FORNECIMENTO E INSTALAÇÃO. AF_12/2020 | un | 1 | 1182.96 | 273.9735 | 1456.9335 | 1456.9335
[7 empty] | Sub total |  | 5825.0985
10.7 |  |  | Extintores
10.7.1 | SINAPI | 101906 | EXTINTOR DE INCÊNDIO PORTÁTIL COM CARGA DE CO2 DE 4 KG, CLASSE BC - FORNECIMENTO E INSTALAÇÃO. AF_10/2020_PE | un | 4 | 501.28 | 116.0964 | 617.3764 | 2469.5058
10.7.2 | SINAPI | 101905 | EXTINTOR DE INCÊNDIO PORTÁTIL COM CARGA DE ÁGUA PRESSURIZADA DE 10 L, CLASSE A - FORNECIMENTO E INSTALAÇÃO. AF_10/2020_PE | un | 2 | 174.52 | 40.4188 | 214.9388 | 429.8777
10.7.3 | SINAPI | 101907 | EXTINTOR DE INCÊNDIO PORTÁTIL COM CARGA DE CO2 DE 6 KG, CLASSE BC - FORNECIMENTO E INSTALAÇÃO. AF_10/2020_PE | un | 2 | 541.09 | 125.3164 | 666.4064 | 1332.8129
[7 empty] | Sub total |  | 4232.1963
Total do Item 10.0 | [8 empty] | 85715.6283 | 4.456%
11.0 |  |  | Louças e Metais
11.1 |  |  | Louças
11.1.1 | SINAPI | 86888 | VASO SANITÁRIO SIFONADO COM CAIXA ACOPLADA LOUÇA BRANCA - FORNECIMENTO E INSTALAÇÃO. AF_01/2020 | un | 6 | 519.05 | 120.212 | 639.262 | 3835.5719
11.1.2 | SINAPI | 86903 | LAVATÓRIO LOUÇA BRANCA COM COLUNA, 45 X 55CM OU EQUIVALENTE, PADRÃO MÉDIO - FORNECIMENTO E INSTALAÇÃO. AF_01/2020 | un | 2 | 391.54 | 90.6807 | 482.2207 | 964.4413
11.1.3 | SINAPI | 100858 | MICTÓRIO SIFONADO LOUÇA BRANCA - PADRÃO MÉDIO - FORNECIMENTO E INSTALAÇÃO. AF_01/2020 | un | 1 | 730.31 | 169.1398 | 899.4498 | 899.4498
11.1.4 | SETOP | ED-50301 | BACIA SANITÁRIA (VASO) DE LOUÇA CONVENCIONAL, ACESSÍVEL (PCR/PMR), COR BRANCA, COM INSTALAÇÃO DE SÓCULO NA BASE DA BACIA ACOMPANHANDO A PROJEÇÃO DA BASE, NÃO ULTRAPASSANDO ALTURA DE 5CM, ALTURA MÁXIMA DE 46CM ( BACIA+ASSENTO), INCLUSIVE ACESSÓRIOS DE FIXAÇÃO/ VEDAÇÃO, VÁLVULA DE DESCARGA METÁLICA COM ACIONAMENTO DUPLO, TUBO DE LIGAÇÃO DE LATÃO COM CANOPLA, FORNECIMENTO, INSTALAÇÃO E REJUNTAMENTO, EXCLUSIVE ASSENTO | un | 2 | 779.36 | 180.4998 | 959.8598 | 1919.7196
11.1.5 | SETOP | ED-50282 | LAVATÓRIO DE LOUÇA BRANCA COM COLUNA, TAMANHO MÉDIO, INCLUSIVE ACESSÓRIOS DE FIXAÇÃO, VÁLVULA DE ESCOAMENTO DE METAL COM ACABAMENTO CROMADO, SIFÃO DE METAL TIPO COPO COM ACABAMENTO CROMADO, FORNECIMENTO, INSTALAÇÃO E REJUNTAMENTO, EXCLUSIVE TORNEIRA E ENGATE FLEXÍVEL | un | 2 | 472.5 | 109.431 | 581.931 | 1163.862
11.1.6 | SINAPI | 86920 | TANQUE DE LOUÇA BRANCA COM COLUNA, 30L OU EQUIVALENTE, INCLUSO SIFÃO FLEXÍVEL EM PVC, VÁLVULA PLÁSTICA E TORNEIRA DE METAL CROMADO PADRÃO POPULAR - FORNECIMENTO E INSTALAÇÃO. AF_01/2020 | un | 2 | 857.32 | 198.5553 | 1055.8753 | 2111.7506
11.1.7 | SINAPI | 86901 | CUBA DE EMBUTIR OVAL EM LOUÇA BRANCA, 35 X 50CM OU EQUIVALENTE - FORNECIMENTO E INSTALAÇÃO. AF_01/2020 | un | 8 | 152.51 | 35.3213 | 187.8313 | 1502.6505
[7 empty] | Sub total |  | 12397.4457
11.2 |  |  | Metais
11.2.1 | SINAPI | 86915 | TORNEIRA CROMADA DE MESA, 1/2" OU 3/4", PARA LAVATÓRIO, PADRÃO MÉDIO - FORNECIMENTO E INSTALAÇÃO. AF_01/2020 | un | 12 | 152.73 | 35.3723 | 188.1023 | 2257.2272
11.2.2 | SETOP | ED-50316 | DUCHA HIGIÊNICA COM REGISTRO PARA CONTROLE DE FLUXO DE ÁGUA, DIÂMETRO 1/2" (20MM), INCLUSIVE FORNECIMENTO E INSTALAÇÃO | un | 9 | 158.74 | 36.7642 | 195.5042 | 1759.5377
11.2.3 | SINAPI | 100868 | BARRA DE APOIO RETA, EM ACO INOX POLIDO, COMPRIMENTO 80 CM, FIXADA NA PAREDE - FORNECIMENTO E INSTALAÇÃO. AF_01/2020 | un | 4 | 387.24 | 89.6848 | 476.9248 | 1907.6991
11.2.4 | SETOP | ED-48165 | BARRA DE APOIO EM AÇO INOX POLIDO EM "L", DN 1.1/4" (31,75MM ), PARA ACESSIBILIDADE (PMR/PCR), COMPRIMENTO 140CM, INSTALADO EM PAREDE, INCLUSIVE FORNECIMENTO, INSTALAÇÃO E ACESSÓRIOS PARA FIXAÇÃO | un | 2 | 330.38 | 76.516 | 406.896 | 813.792
11.2.5 | SINAPI | 86881 | SIFÃO DO TIPO GARRAFA EM METAL CROMADO 1 X 1.1/2" - FORNECIMENTO E INSTALAÇÃO. AF_01/2020 | un | 19 | 252.87 | 58.5647 | 311.4347 | 5917.2591
11.2.6 | SINAPI | 86910 | TORNEIRA CROMADA TUBO MÓVEL, DE PAREDE, 1/2" OU 3/4", PARA PIA DE COZINHA, PADRÃO MÉDIO - FORNECIMENTO E INSTALAÇÃO. AF_01/2020 | un | 3 | 136.35 | 31.5787 | 167.9287 | 503.786
11.2.7 | SETOP | ED-50314 | CHUVEIRO ELÉTRICO COM RESISTÊNCIA BLINDADA, TENSÃO 127V/220V, POTÊNCIA 5500W/6800W, INCLUSIVE BRAÇO, FORNECIMENTO E INSTALAÇÃO | un | 3 | 247.44 | 57.3071 | 304.7471 | 914.2413
11.2.8 | SETOP | ED-50277 | CUBA EM AÇO INOXIDÁVEL DE EMBUTIR, AISI 304, APLICAÇÃO PARA PIA (465X330X115MM), NÚMERO 1, ASSENTAMENTO EM BANCADA, INCLUSIVE VÁLVULA DE ESCOAMENTO DE METAL COM ACABAMENTO CROMADO, SIFÃO DE METAL TIPO COPO COM ACABAMENTO CROMADO, FORNECIMENTO E INSTALAÇÃO | un | 6 | 462.8 | 107.1845 | 569.9845 | 3419.9069
11.2.9 | SINAPI | 86914 | TORNEIRA CROMADA 1/2" OU 3/4" PARA TANQUE, PADRÃO MÉDIO - FORNECIMENTO E INSTALAÇÃO. AF_01/2020 | u n | 6 | 104.66 | 24.2393 | 128.8993 | 773.3955
11.2.10 | SINAPI | 86914 | TORNEIRA CROMADA 1/2" OU 3/4" PARA TANQUE, PADRÃO MÉDIO - FORNECIMENTO E INSTALAÇÃO. AF_01/2020 | un | 2 | 104.66 | 24.2393 | 128.8993 | 257.7985
11.2.11 | SINAPI | 86914 | TORNEIRA CROMADA 1/2" OU 3/4" PARA TANQUE, PADRÃO MÉDIO - FORNECIMENTO E INSTALAÇÃO. AF_01/2020 | un | 6 | 104.66 | 24.2393 | 128.8993 | 773.3955
11.2.12 | SETOP | ED-50277 | CUBA EM AÇO INOXIDÁVEL DE EMBUTIR, AISI 304, APLICAÇÃO PARA PIA (465X330X115MM), NÚMERO 1, ASSENTAMENTO EM BANCADA, INCLUSIVE VÁLVULA DE ESCOAMENTO DE METAL COM ACABAMENTO CROMADO, SIFÃO DE METAL TIPO COPO COM ACABAMENTO CROMADO, FORNECIMENTO E INSTALAÇÃO | un | 3 | 462.8 | 107.1845 | 569.9845 | 1709.9534
11.2.13 | SINAPI | 86883 | SIFÃO DO TIPO FLEXÍVEL EM PVC 1 X 1.1/2 - FORNECIMENTO E INSTALAÇÃO. AF_01/2020 | un | 2 | 12.57 | 2.9112 | 15.4812 | 30.9624
11.2.14 | SETOP | ED-9133 | VÁLVULA DE DESCARGA COM REGISTRO INTERNO, ACIONAMENTO DUPLO, DN 1.1/2" (50MM), INCLUSIVE ACABAMENTO DA VÁLVULA | un | 1 | 280.33 | 64.9244 | 345.2544 | 345.2544
11.2.15 | SINAPI | 86889 | BANCADA DE GRANITO CINZA POLIDO, DE 1,50 X 0,60 M, PARA PIA DE COZINHA - FORNECIMENTO E INSTALAÇÃO. AF_01/2020 | m2 | 18.03 | 589.9 | 136.6208 | 726.5208 | 13099.1707
11.2.16 | SINAPI | 86878 | VÁLVULA EM METAL CROMADO TIPO AMERICANA 3.1/2" X 1.1/2" PARA PIA - FORNECIMENTO E INSTALAÇÃO. AF_01/2020 | un | 12 | 89.11 | 20.6379 | 109.7479 | 1316.9745
11.2.17 | SINAPI | 86878 | VÁLVULA EM METAL CROMADO TIPO AMERICANA 3.1/2" X 1.1/2" PARA PIA - FORNECIMENTO E INSTALAÇÃO. AF_01/2020 | un | 12 | 89.11 | 20.6379 | 109.7479 | 1316.9745
11.2.18 | SINAPI | 86878 | VÁLVULA EM METAL CROMADO TIPO AMERICANA 3.1/2" X 1.1/2" PARA PIA - FORNECIMENTO E INSTALAÇÃO. AF_01/2020 | un | 2 | 89.11 | 20.6379 | 109.7479 | 219.4958
[7 empty] | Sub total |  | 37336.8247
11.3 |  |  | Acessórios
11.3.1 | SETOP | ED-48180 | DISPENSER EM AÇO INOX PARA PAPEL TOALHA 2 OU 3 FOLHAS | un | 14 | 204.93 | 47.4618 | 252.3918 | 3533.485
11.3.2 | SETOP | ED-48183 | PAPELEIRA PLASTICA TIPO DISPENSER PARA PAPEL HIGIENICO ROLAO | un | 8 | 66.42 | 15.3829 | 81.8029 | 654.423
11.3.3 | SETOP | ED-48188 | SABONETEIRA PLASTICA TIPO DISPENSER PARA SABONETE LIQUIDO COM RESERVATORIO 800 ML | un | 14 | 65.01 | 15.0563 | 80.0663 | 1120.9284
[7 empty] | Sub total |  | 5308.8364
Total do Item 11.0 | [8 empty] | 55043.1069 | 2.862%
12.0 |  |  | Instalações Elétricas
12.1 |  |  | Entrada e Quadros
12.1.1 | SETOP | ED-50151 | LIGAÇÃO PROVISÓRIA COM ENTRADA DE ENERGIA AÉREA, PADRÃO CEMIG, CARGA INSTALADA DE 15,1KVA ATÉ 30KVA, TRIFÁSICO, COM SAÍDA SUBTERRÂNEA, INCLUSIVE POSTE, CAIXA PARA MEDIDOR, DISJUNTOR, BARRAMENTO, ATERRAMENTO E ACESSÓRIOS | u n | 1 | 1192.74 | 276.2386 | 1468.9786 | 1468.9786
12.1.2 | SINAPI | ED-49506 | QUADRO DE DISTRIBUIÇÃO DE LUZ EM PVC DE EMBUTIR, ATÉ 16 DIVISÕES MODULARES, DIMENSÕES EXTERNAS 260 X 310 X 85 MM | u n | 4 | 176.7 | 40.9237 | 217.6237 | 870.4949
12.1.3 | SETOP | ED-34492 | DISJUNTOR TRIPOLAR TIPO DIN, CORRENTE NOMINAL DE 50A, FORNECIMENTO E INSTALAÇÃO, INCLUSIVE TERMINAL ILHÓS | u n | 80 | 73.71 | 17.0712 | 90.7812 | 7262.4989
[7 empty] | Sub total |  | 9601.9723
12.2 |  |  | Luminárias
12.2.1 | SINAPI | 97586 | LUMINÁRIA TIPO CALHA, DE SOBREPOR, COM 2 LÂMPADAS TUBULARES FLUORESCENTES DE 36 W, COM REATOR DE PARTIDA RÁPIDA - FORNECIMENTO E INSTALAÇÃO. AF_02/2020 | un | 72 | 157.49 | 36.4747 | 193.9647 | 13965.4572
12.2.2 | SINAPI | 97593 | LUMINÁRIA TIPO SPOT, DE SOBREPOR, COM 1 LÂMPADA FLUORESCENTE DE 15 W, SEM REATOR - FORNECIMENTO E INSTALAÇÃO. AF_02/2020 | un | 5 | 144.01 | 33.3527 | 177.3627 | 886.8136
12.2.3 | SINAPI | 97589 | LUMINÁRIA TIPO PLAFON EM PLÁSTICO, DE SOBREPOR, COM 1 LÂMPADA FLUORESCENTE DE 15 W, SEM REATOR - FORNECIMENTO E INSTALAÇÃO. AF_02/2020 | un | 11 | 42.19 | 9.7712 | 51.9612 | 571.5732
12.2.4 | SINAPI | 91953 | INTERRUPTOR SIMPLES (1 MÓDULO), 10A/250V, INCLUINDO SUPORTE E PLACA - FORNECIMENTO E INSTALAÇÃO. AF_03/2023 | un | 39 | 28.63 | 6.6307 | 35.2607 | 1375.1676
12.2.5 | SINAPI | 92023 | INTERRUPTOR SIMPLES (1 MÓDULO) COM 1 TOMADA DE EMBUTIR 2P+T 10 A, INCLUINDO SUPORTE E PLACA - FORNECIMENTO E INSTALAÇÃO. AF_03/2023 | un | 9 | 48.7 | 11.2789 | 59.9789 | 539.8103
12.2.6 | SINAPI | 91990 | TOMADA ALTA DE EMBUTIR (1 MÓDULO), 2P+T 10 A, SEM SUPORTE E SEM PLACA - FORNECIMENTO E INSTALAÇÃO. AF_03/2023 | un | 85 | 32.89 | 7.6173 | 40.5073 | 3443.1225
12.2.7 | SINAPI | 91991 | TOMADA ALTA DE EMBUTIR (1 MÓDULO), 2P+T 20 A, SEM SUPORTE E SEM PLACA - FORNECIMENTO E INSTALAÇÃO. AF_03/2023 | un | 4 | 34.96 | 8.0967 | 43.0567 | 172.2269
12.2.8 | SINAPI | 91987 | CAMPAINHA CIGARRA (1 MÓDULO), 10A/250V, INCLUINDO SUPORTE E PLACA - FORNECIMENTO E INSTALAÇÃO. AF_03/2023 | un | 1 | 45.97 | 10.6467 | 56.6167 | 56.6167
12.2.9 | SINAPI | 98308 | TOMADA PARA TELEFONE RJ11 - FORNECIMENTO E INSTALAÇÃO. AF_11/2019 | un | 26 | 29.42 | 6.8137 | 36.2337 | 942.0755
12.2.10 | SETOP | ED-51068 | MASTRO SIMPLES DE FERRO GALVANIZADO PARA PÁRA-RAIOS, ALTURA DE 3 M, Ø 40 MM (1 1/2") OU 50 MM (2"), COMPLETO | un | 1 | 1169.26 | 270.8006 | 1440.0606 | 1440.0606
[7 empty] | Sub total |  | 23392.9242
12.3 |  |  | Serviços Complementares
12.3.1 | Cot. | Cot. | Central de iluminação de emergência, completa, autonomia 1 hora, para até 240 W | u n | 1 | 587.17 | 135.9886 | 723.1586 | 723.1586
12.3.2 | SETOP | ED-26993 | LUMINÁRIA DE EMERGÊNCIA AUTÔNOMA, TIPO LED COM DOIS FARÓIS, POTÊNCIA TOTAL DE 8W, FORNECIMENTO E INSTALAÇÃO | u n | 10 | 232.37 | 53.8169 | 286.1869 | 2861.8689
[7 empty] | Sub total |  | 3585.0275
Total do Item 12.0 | [8 empty] | 36579.924 | 1.902%
13.0 |  |  | Pintura
13.1 |  |  | Parede Interna
13.1.1 | SETOP | ED-9919 | PINTURA EPÓXI EM PAREDE, DUAS (2) DEMÃOS, INCLUSIVE UMA ( 1) DEMÃO DE MASSA ACRÍLICA, EXCLUSIVE SELADOR ACRÍLICO | m² | 1046.17 | 44.77 | 10.3687 | 55.1387 | 57684.4873
[7 empty] | Sub total |  | 57684.4873
13.2 |  |  | Parede Externa
13.2.1 | SINAPI | 88485 | FUNDO SELADOR ACRÍLICO, APLICAÇÃO MANUAL EM PAREDE, UMA DEMÃO. AF_04/2023 | m² | 504.05 | 4.18 | 0.96809 | 5.1481 | 2594.8938
13.2.2 | SINAPI | 88423 | APLICAÇÃO MANUAL DE PINTURA COM TINTA TEXTURIZADA ACRÍLICA EM PAREDES EXTERNAS DE CASAS, UMA COR. AF_03/2024 | m² | 504.05 | 19.21 | 4.449 | 23.659 | 11925.3371
[7 empty] | Sub total |  | 14520.2309
13.3 |  |  | Forro
13.3.1 | SINAPI | 88494 | EMASSAMENTO COM MASSA LÁTEX, APLICAÇÃO EM TETO, UMA DEMÃO, LIXAMENTO MANUAL. AF_04/2023 | m² | 495 | 20.45 | 4.7362 | 25.1862 | 12467.1789
13.3.2 | SINAPI | 104639 | PINTURA LÁTEX ACRÍLICA ECONÔMICA, APLICAÇÃO MANUAL EM TETO, DUAS DEMÃOS. AF_04/2023 | m² | 495 | 10.95 | 2.536 | 13.486 | 6675.5799
[7 empty] | Sub total |  | 19142.7588
13.4 |  |  | Esquadrias
13.4.1 | SINAPI | 100725 | PINTURA COM TINTA ALQUÍDICA DE FUNDO E ACABAMENTO (ESMALTE SINTÉTICO GRAFITE) PULVERIZADA SOBRE SUPERFÍCIES METÁLICAS (EXCETO PERFIL) EXECUTADO EM OBRA (POR DEMÃO). AF_01/2020_PE | m² | 131.5 | 27.71 | 6.4176 | 34.1276 | 4487.7841
13.4.2 | SINAPI | 102210 | PINTURA TINTA DE ACABAMENTO (PIGMENTADA) ESMALTE SINTÉTICO BRILHANTE EM MADEIRA, 1 DEMÃO. AF_01/2021 | m² | 76 | 8.59 | 1.9894 | 10.5794 | 804.0377
13.4.3 | SINAPI | 102220 | PINTURA TINTA DE ACABAMENTO (PIGMENTADA) ESMALTE SINTÉTICO BRILHANTE EM MADEIRA, 2 DEMÃOS. AF_01/2021 | m² | 168.95 | 17.2 | 3.9835 | 21.1835 | 3578.9557
[7 empty] | Sub total |  | 8870.7776
Total do Item 13.0 | [8 empty] | 100218.2545 | 5.21%
14.0 |  |  | Muro de Divisa / Base Gradil Metálico
14.1 |  |  | Estacas Escavadas
14.1.1 | SINAPI | 100896 | ESTACA ESCAVADA MECANICAMENTE, SEM FLUIDO ESTABILIZANTE, COM 25CM DE DIÂMETRO, CONCRETO LANÇADO POR CAMINHÃO BETONEIRA (EXCLUSIVE MOBILIZAÇÃO E DESMOBILIZAÇÃO). AF_01/2020_PA | m | 244 | 65.2 | 15.1003 | 80.3003 | 19593.2781
14.1.2 | SINAPI | 97626 | DEMOLIÇÃO DE PILARES E VIGAS EM CONCRETO ARMADO, DE FORMA MANUAL, SEM REAPROVEITAMENTO. AF_09/2023 | m³ | 0.75 | 536.37 | 124.2233 | 660.5933 | 495.445
14.1.3 | SINAPI | 100982 | CARGA, MANOBRA E DESCARGA DE ENTULHO EM CAMINHÃO BASCULANTE 10 M³ - CARGA COM ESCAVADEIRA HIDRÁULICA (CAÇAMBA DE 0,80 M³ / 111 HP) E DESCARGA LIVRE (UNIDADE: M3). AF_07/2020 | m³ | 11.94 | 8.99 | 2.0821 | 11.0721 | 132.2007
[7 empty] | Sub total |  | 20220.9237
14.2 |  |  | Vigas Baldrames
14.2.1 | SINAPI | 93358 | ESCAVAÇÃO MANUAL DE VALA COM PROFUNDIDADE MENOR OU IGUAL A 1,30 M. AF_02/2021 | m³ | 122.64 | 78.88 | 18.2686 | 97.1486 | 11914.3053
14.2.2 | SINAPI | 100576 | REGULARIZAÇÃO E COMPACTAÇÃO DE SUBLEITO DE SOLO PREDOMINANTEMENTE ARGILOSO. AF_11/2019 | m² | 103.46 | 2.56 | 0.5929 | 3.1529 | 326.1986
14.2.3 | SINAPI | 95241 | LASTRO DE CONCRETO MAGRO, APLICADO EM PISOS, LAJES SOBRE SOLO OU RADIERS, ESPESSURA DE 5 CM. AF_01/2024 | m² | 5.17 | 36.84 | 8.5321 | 45.3721 | 234.574
14.2.4 | SINAPI | ED-49643 | FÔRMA E DESFORMA DE TÁBUA E SARRAFO, REAPROVEITAMENTO (3X), EXCLUSIVE ESCORAMENTO | m² | 147.95 | 56.31 | 13.0414 | 69.3514 | 10260.539
14.2.5 | SETOP | ED-48295 | CORTE, DOBRA E MONTAGEM DE AÇO CA-50, DIÂMETRO (6,3MM A 12,5MM), INCLUSIVE ESPAÇADOR | kg | 1183.57 | 11.62 | 2.6912 | 14.3112 | 16938.2975
14.2.6 | SETOP | ED-49805 | FORNECIMENTO DE CONCRETO ESTRUTURAL, USINADO BOMBEADO, COM FCK 25MPA, INCLUSIVE LANÇAMENTO, ADENSAMENTO E ACABAMENTO (FUNDAÇÃO) | m³ | 14.79 | 699.47 | 161.9973 | 861.4673 | 12741.1007
14.2.7 | SETOP | ED-50167 | IMPERMEABILIZAÇÃO COM ARGAMASSA TRAÇO 1:3, E = 2,50 CM COM ADITIVO | m² | 146 | 54.08 | 12.5249 | 66.6049 | 9724.3195
14.2.8 | SETOP | ED-50764 | REVESTIMENTO COM IMPERMEABILIZANTE EM DUAS (2) CAMADAS SOBREPOSTAS DE ARGAMASSA, TRAÇO 1:3 (CIMENTO E AREIA) COM ADITIVO IMPERMEABILIZANTE, ESP. 20MM, INCLUSIVE PINTURA COM DUAS (2) DEMÃOS COM EMULSÃO ASFÁLTICA | m² | 146 | 69.87 | 16.1819 | 86.0519 | 12563.5762
14.2.9 | SINAPI | 101166 | ALVENARIA DE EMBASAMENTO COM BLOCO ESTRUTURAL DE CERÂMICA, DE 14X19X29CM E ARGAMASSA DE ASSENTAMENTO COM PREPARO EM BETONEIRA. AF_05/2020 | m³ | 10.22 | 645.13 | 149.4121 | 794.5421 | 8120.2203
14.2.10 | SINAPI | 104740 | REATERRO MECANIZADO DE VALA COM MINICARREGADEIRA, COM COMPACTADOR DE SOLOS DE PERCUSSÃO. AF_08/2023 | m³ | 102.67 | 28.1 | 6.508 | 34.608 | 3553.1993
14.2.11 | SINAPI | 100982 | CARGA, MANOBRA E DESCARGA DE ENTULHO EM CAMINHÃO BASCULANTE 10 M³ - CARGA COM ESCAVADEIRA HIDRÁULICA (CAÇAMBA DE 0,80 M³ / 111 HP) E DESCARGA LIVRE (UNIDADE: M3). AF_07/2020 | m³ | 19.97 | 8.99 | 2.0821 | 11.0721 | 221.1095
[7 empty] | Sub total |  | 86597.4399
14.3 |  |  | Alvenarias e Revestimentos
14.3.1 | SETOP | ED-48204 | ALVENARIA DE VEDAÇÃO COM BLOCOS DE CONCRETO CELULAR AUTOCLAVADO (CCA), ESP. 15CM, INCLUSIVE ARGAMASSA INDUSTRIALIZADA PARA ASSENTAMENTO | m² | 202 | 130.85 | 30.3049 | 161.1549 | 32553.2817
14.3.2 | SINAPI | 88485 | FUNDO SELADOR ACRÍLICO, APLICAÇÃO MANUAL EM PAREDE, UMA DEMÃO. AF_04/2023 | m² | 202 | 4.18 | 0.96809 | 5.1481 | 1039.9138
14.3.3 | SINAPI | 88423 | APLICAÇÃO MANUAL DE PINTURA COM TINTA TEXTURIZADA ACRÍLICA EM PAREDES EXTERNAS DE CASAS, UMA COR. AF_03/2024 | m² | 202 | 19.21 | 4.449 | 23.659 | 4779.1253
14.3.4 | SINAPI | 84089 | PEITORIL LINEAR EM GRANITO OU MÁRMORE, L = 15CM, COMPRIMENTO DE ATÉ 2M, ASSENTADO COM ARGAMASSA 1:6 COM ADITIVO. AF_11/2020 | m | 101 | 114.84 | 26.5969 | 141.4369 | 14285.1313
[7 empty] | Sub total |  | 52657.4521
Total do Item 14.0 | [8 empty] | 159475.8158 | 8.291%
15.0 |  |  | Serviços Complementares
15.1 |  |  | Paisagismo
15.1.1 | SINAPI | 98504 | PLANTIO DE GRAMA BATATAIS EM PLACAS. AF_05/2018 | m² | 290 | 14.72 | 11.41 | 26.13 | 7577.7
15.1.2 | SINAPI | 98510 | PLANTIO DE ÁRVORE ORNAMENTAL COM ALTURA DE MUDA MENOR OU IGUAL A 2,00 M. AF_05/2018 | un | 36 | 87.82 | 20.3391 | 108.1591 | 3893.728
[7 empty] | Sub total |  | 11471.428
15.2 |  |  | Remoção do canteiro de obras
15.2.1 | SETOP | ED-50393 | MOBILIZAÇÃO E DESMOBILIZAÇÃO DE OBRA EM CENTRO URBANO OU REGIÃO LIMÍTROFE COM VALOR ENTRE 1.000.000,01 E 3.000.000,00 | % | 1916447.67 | 0.3% | 0.06948% | 0.3695% | 7080.8909
[7 empty] | Sub total |  | 7080.8909
15.3 |  |  | Limpeza final da obra
15.3.1 | SETOP | ED-50266 | LIMPEZA FINAL PARA ENTREGA DA OBRA | m² | 608.16 | 7.36 | 1.7046 | 9.0646 | 5512.7125
[7 empty] | Sub total |  | 5512.7125
Total do Item 15.0 | [8 empty] | 24065.0314 | 1.251%
TOTAL GERAL DA OBRA | [8 empty] | 1923528.5636 | 100%
VALOR POR M2 | [8 empty] | 3162.866 |  | 3058.4144

## Cronograma
CRONOGRAMA - FÍSICO FINANCEIRO PRELIMINAR
Cliente | PREFEITURA MUNICIPAL DE TOCANTINS | [18 empty] | BDI: |  | 23.16%
Título | : CENTRO DE ATENÇÃO PSICOSSOCIAL.
Tipo | : I, II, AD, i
Base do Orçamento | : SINAPI - 03-2024 / Setop 01-2024 ( sem/desoneração ) | [18 empty] | Área : |  | 608,16 m2
ITEM | SERVIÇO | VALORES |  | MÊS 1 |  | MÊS 2 |  | MÊS 3 |  | MÊS 4 |  | MÊS 5 |  | MÊS 6 |  | MÊS 7 |  | MÊS 8 |  | MÊS 9 |  | MÊS 10
|  | R$ | % | R$ | % | R$ | % | R$ | % | R$ | % | R$ | % | R$ | % | R$ | % | R$ | % | R$ | % | R$ | %
1.0 | Serviços Preliminares | 162355.2325 | 8.44% | 162355.2325 | 100% | 0 |  | 0 |  | 0 |  | 0 |  | 0 |  | 0 |  | 0 |  | 0 |  | 0 |  | 100%
2.0 | Fundações | 170298.1584 | 8.853% | 42574.5396 | 25% | 42574.5396 | 25% | 51089.4475 | 30% | 34059.6317 | 20% | 0 |  | 0 |  | 0 |  | 0 |  | 0 |  | 0 |  | 100%
3.0 | Superestrutura | 271489.4114 | 14.11% | 0 |  | 27148.9411 | 10% | 81446.8234 | 30% | 81446.8234 | 30% | 81446.8234 | 30% | 0 |  | 0 |  | 0 |  | 0 |  | 0 |  | 100%
4.0 | Coberturas | 164942.8282 | 8.575% | 0 |  | 0 |  | 0 |  | 0 |  | 49482.8485 | 30% | 49482.8485 | 30% | 49482.8485 | 30% | 16494.2828 | 10% | 0 |  | 0 |  | 100%
5.0 | Alvenaria e Divisórias | 103333.4288 | 5.372% | 0 |  | 10333.3429 | 10% | 31000.0286 | 30% | 31000.0286 | 30% | 31000.0286 | 30% | 0 |  | 0 |  | 0 |  | 0 |  | 0 |  | 100%
6.0 | Impermeabilizações | 66096.2484 | 3.436% | 0 |  | 19828.8745 | 30% | 19828.8745 | 30% | 19828.8745 | 30% | 0 |  | 0 |  | 0 |  | 0 |  | 0 |  | 6609.6248 | 10% | 100%
7.0 | Revestimento | 172629.551 | 8.975% | 0 |  | 0 |  | 34525.9102 | 20% | 34525.9102 | 20% | 34525.9102 | 20% | 34525.9102 | 20% | 34525.9102 | 20% | 0 |  | 0 |  | 0 |  | 100%
8.0 | Pisos | 164563.7062 | 8.555% | 0 |  | 0 |  | 0 |  | 32912.7412 | 20% | 32912.7412 | 20% | 32912.7412 | 20% | 32912.7412 | 20% | 32912.7412 | 20% | 0 |  | 0 |  | 100%
9.0 | Esquadrias | 186722.2377 | 9.707% | 0 |  | 0 |  | 0 |  | 46680.5594 | 25% | 46680.5594 | 25% | 46680.5594 | 25% | 46680.5594 | 25% | 0 |  | 0 |  | 0 |  | 100%
10.0 | Instalações Hidráulicas | 85715.6283 | 4.456% | 0 |  | 0 |  | 0 |  | 21428.9071 | 25% | 21428.9071 | 25% | 21428.9071 | 25% | 21428.9071 | 25% | 0 |  | 0 |  | 0 |  | 100%
11.0 | Louças e Metais | 55043.1069 | 2.862% | 0 |  | 0 |  | 0 |  | 0 |  | 0 |  | 0 |  | 27521.5534 | 50% | 27521.5534 | 50% | 0 |  | 0 |  | 100%
12.0 | Instalações Elétricas | 36579.924 | 1.902% | 0 |  | 0 |  | 0 |  | 0 |  | 0 |  | 0 |  | 14631.9696 | 40% | 14631.9696 | 40% | 3657.9924 | 10% | 3657.9924 | 10% | 100%
13.0 | Pintura | 100218.2545 | 5.21% | 0 |  | 0 |  | 0 |  | 25054.5636 | 25% | 25054.5636 | 25% | 15032.7382 | 15% | 15032.7382 | 15% | 15032.7382 | 15% | 0 |  | 5010.9127 | 5% | 100%
14.0 | Muro de Divisa / Base Gradil Metálico | 159475.8158 | 8.291% | 0 |  | 0 |  | 0 |  | 0 |  | 0 |  | 0 |  | 39868.9539 | 25% | 39868.9539 | 25% | 39868.9539 | 25% | 39868.9539 | 25% | 100%
15.0 | Serviços Complementares | 24065.0314 | 1.251% | 0 |  | 0 |  | 0 |  | 0 |  | 0 |  | 6016.2579 | 25% | 6016.2579 | 25% | 4813.0063 | 20% | 4813.0063 | 20% | 2406.5031 | 10% | 100%
SUB-TOTAIS |  | 1923528.5636 | 100% | 204929.7721 | 10.65% | 99885.6982 | 5.193% | 217891.0843 | 11.33% | 326938.0398 | 17% | 322532.3821 | 16.77% | 206079.9624 | 10.71% | 288102.4394 | 14.98% | 151275.2455 | 7.864% | 48339.9526 | 2.513% | 57553.9871 | 2.992%
MEDIÇÕES MENSAIS |  |  |  | 204929.7721 | 10.65% | 99885.6982 | 5.193% | 217891.0843 | 11.33% | 326938.0398 | 17% | 322532.3821 | 16.77% | 206079.9624 | 10.71% | 288102.4394 | 14.98% | 151275.2455 | 7.864% | 48339.9526 | 2.513% | 57553.9871 | 2.992%
PREVISTO / ACUMULADO |  |  |  | 204929.7721 | 10.65% | 304815.4703 | 15.85% | 522706.5546 | 27.17% | 849644.5944 | 44.17% | 1172176.9765 | 60.94% | 1378256.9389 | 71.65% | 1666359.3783 | 86.63% | 1817634.6239 | 94.49% | 1865974.5765 | 97.01% | 1923528.5636 | 100%